## Sheet1
Power(W) | SWR | Load Power(W) | Max Vrms | Min Vrms | Max Irms | Min Irms | After 40dB Coupling |  | Converted to dBm
2000 | 3 | 1500 | 474.3416 | 158.1139 | 9.4868 | 3.1623 | 4.7434 | 0.094868 | 26.5324 | 26.5324
1500 | 1 | 1500 | 273.8613 | 273.8613 | 5.4772 | 5.4772 | 2.7386 | 0.054772 | 21.7612 | 21.7612
1500 | 3 | 1125 | 410.7919 | 136.9306 | 8.2158 | 2.7386 | 4.1079 | 0.082158 | 25.283 | 25.283
100 | 1 | 100 | 70.7107 | 70.7107 | 1.4142 | 1.4142
100 | 3 | 75 | 106.066 | 35.3553 | 2.1213 | 0.70711
100 | 20 | 18.1406 | 134.687 | 6.7344 | 2.6937 | 0.13469
5 | 1 | 5 | 15.8114 | 15.8114 | 0.31623 | 0.31623 | 0.15811 | 0.0031623 | -3.01 | -3.01
1 | 1 | 1 | 7.0711 | 7.0711 | 0.14142 | 0.14142
1 | 3 | 0.75 | 10.6066 | 3.5355 | 0.21213 | 0.070711 | 0.035355 | 0.00070711 | -16.0203 | -16.0203